## 加工工程管理表
加工工程管理表 | [13 empty] | 原本作成 |  | 製造課 課長 高田
[14 empty] | 作成日 |  | 2015-11-17
[14 empty] | 改定日 |  | 2021-05-24
プログラム№ |  |  | 部品番号 |  |  |  | 部品名 |  |  | 客先名 |  |  |  |  | 材質・径 |  | 主軸チャック力 |  |  | 前なめ |  | 0.1
81212631 |  |  | 08121-26312A |  |  |  | ホンタイ |  |  | 不二プレシジョン |  |  |  |  | A6061-T6 φ35.1 |  | φ34.75 |  |  | B前なめ |  | 0.1
加工機種(型式） |  |  | サブプログラム№ |  |  |  | 全長 |  | 取り数/1本 |  | 加工方向 |  |  |  | 背面チャック径・種類 |  | 背面チャック力 |  |  | 突切り巾+2回突切り量 |  | 3
L32(1M12)GBL |  |  | 1000 2000 7000 |  |  |  | 33.3 |  | 60.274 |  | φ29.1側から |  |  |  | φ35.0 |  | φ34.75 |  |  | 材料長 |  | 2500 | 2200
Off.№ | T.№ | 正面加工ツール | [7 empty] | 端面挽量 |  | Off.№ | T.№ |  | 背面加工ツール |  |  | 端面挽量
[10 empty] | 0.1 | [7 empty] | 0.1 |  | 刃物名称
11 | 21 | 段ドリル | [9 empty] | 22 | 32 |  | ザグリ（φ22.0部端・内面取り） |  |  |  |  | センター
|  | 専用 | TA-211007-D1(CJV) | [8 empty] | 長手25.0 |  |  | 専用 | TA-220517-D1(CJV) |  |  |  | ドリル
1 | 09R2 | ザグリ |  |  |  | 内部給油（ホルダーは工具根本背面からも出るよう社内追加工） | [13 empty] | ｻﾞｸﾞﾘ
ℓ34.0＆Y方向下向きセット |  | 専用 | TA-241001-D2-B(CJV) R0.18 | [16 empty] | Lｻﾞｸﾞﾘ
12 | 9 | 段ドリル | [17 empty] | チェーシングザグリ
|  | 専用 | TA-211007-D2(CJV) | [16 empty] | 前挽き
2 | 09R1 | チェーシングザグリ | [17 empty] | 前ミゾ
|  | 216 | 08IRA60 IC228(イスカル) | [16 empty] | ウラ挽き
1 | 09R2 | ザグリ（バリ取り） | [17 empty] | ウラミゾ
ミゾ
2 | 09R1 | チェーシングザグリ（バリ取り） | [17 empty] | ミゾ挽き
チェーシング
13 | 1 | ミゾ（荒） | [17 empty] | 突切り
径-20.0 |  | 316 | GWPG600N02G-GW DM4(NTK) | [16 empty] | クロスセンター
3 | 5 | 前挽き | [17 empty] | クロススポッティング
|  | 専用 | DCMT11T302N-LD（住友） | [16 empty] | クロスドリル
5 | 12 | クロスエンドミル |  |  | φ8.0 | [14 empty] | クロスエンドミル
径-20.0 |  | 607 | RWEM080H4R00S08 AC3(NTK) | [16 empty] | 偏芯センター
8 | 14 | クロスドリル |  |  | φ2.4 | [14 empty] | 偏芯ドリル
径0 |  | 専用 | ADF-2D(OSG) | [16 empty] | 偏芯エンドミル
8 | 13 | クロスセンター |  |  | φ3.0又はφ4.0 | [14 empty] | カゴ
径-10.0 |  | 専用 | (スピードタイガー)
8 | 11 | クロスリーマー |  |  | φ2.505
径-10.0 |  | 専用 | CE(F.P.)
8 | 13 | クロスセンター
3 | 5 | 前挽き（バリ取り） | [16 empty] | 有 小袋 | 有 ザルをまとめない |  | 無
[19 empty] | 有 大袋 | 有 製品取扱注意 |  | 生産管理シート
4 | 3 | 裏挽き |  |  | PCD | [13 empty] | 無 | 無 |  | 特別管理シート
|  | 専用 | TA-220329-D1-B(CJV)
6 | 4 | 総型ミゾ
|  | 専用 | TA-240904-83(CJV)
9 | 7 | クロスドリル |  |  | φ9.25
径5.0 |  | 専用 | TA-230510-D1(CJV)
15 | 8 | クロスボールカッター |  |  | 内面
径0 |  | 専用 | XC-28-AS-3F(XEBEC) | [17 empty] | ザル（極小） | 直接回収
1 | 09R2 | ザグリ（仕上げ） | [18 empty] | ザル（小） | 直接回収（油溜）
[21 empty] | ザル（中） | 回収装置
15 | 8 | クロスボールカッター（バリ取り） |  |  | 内面 | [15 empty] | ザル（大） | 回収装置（回転式）
[21 empty] | ザル（指定なし） | 回収装置（シリンダー式）
14 | 8 | クロスボールカッター（バリ取り） |  |  | 外面 | [6 empty] | 製品回収方法 |  |  | 回収装置（回転式） | [5 empty] | 金ザル
アルミトレイ(H25.0)
3 | 5 | 前挽き（バリ取り） | [9 empty] | 製品入れ |  |  | アルミトレイ(H45.0) | [5 empty] | アルミトレイ(H35.0)
アルミトレイ(H45.0)
10 | 2 | 突切り（右） | [9 empty] | 刃工具交換記録 |  |  | 無 | [5 empty] | アルミトレイ（ピン）
径10.0 |  | 414 | GDM3020N-010PQ PR1535(京セラ) | [17 empty] | 樹脂トレイ
[12 empty] | 管理シート |  |  | 無 | [5 empty] | 取っ手付き金網
[12 empty] | 備考 | [8 empty] | その他
段取り日 |  | 機番 | 加工予定数 | 段取り者 |  | C/T |  | 日産（23h）数 | 使用本数/日 | 最低必要数 |  | 作業指示書 |  |  | カット側を下に向け並べる
2024-11-15 |  | A-3 | 連続生産 | 高橋良 |  | 160 |  | 517.5 | 8.5858 | - |  | 専用刃工具 |  |  | 有 大袋
（株）新井精密
高田
入力BOX
備考
#500=0 連続加工
#500=1 内径荒 外径荒確認
#553=0 連続加工
#553=1 機械停止時間による熱変異対応
・30秒以上停止→1個目のみT1U-0.004
・90秒以上停止→正面側1個廃棄
・120秒以上停止→正面側2個廃棄
備考
オートバー設定
導入力170 送出力0 常時力70
チャック通過1860
T500前挽き取付け詳細
・ホルダーはSDXCR1616JX-11(京セラ)使用
※クーラントノズル（ブッシュ横）への干渉注意
T08は4倍速スピンドルの回転工具使用(CSM4-03)
T8
T22
T9,T14,T15
T6
T5 Hカット
T4
T3
T2
T1
T6
T22
Note on AH5: 赤文字のみ必要な数値に変更

## 刃工具詳細
加工工程管理表 刃工具詳細
|  | 部品番号 |  | 部品名 |  | 客先名
|  | 08121-26312A |  | ホンタイ |  | 不二プレシジョン
Off.№ | T.№ |  | 工具名 |  | Off.№ |  | T.№ | 工具名
備考 |  |  |  |  | 備考
図 |  |  |  |  | 図
Off.№ | T.№ |  | 工具名 |  | Off.№ |  | T.№ | 工具名
備考 |  |  |  |  | 備考
図 |  |  |  |  | 図
Off.№ | T.№ |  | 工具名 |  | Off.№ |  | T.№ | 工具名
備考 |  |  |  |  | 備考
図 |  |  |  |  | 図
（株）新井精密

## 棚番リンク🔒1111
| 前挽き |  | ウラ挽き（旧番+100） |  | チェーシング |  | ミゾ |  | 突切り |  | ザグリ |  | エンドミル |  | センター
1 | CCET0602005MFR-U PR1725(京セラ) | 101 | ABS15R4005 PR930(京セラ) | 201 | TTP60FR2A ZM3(NTK) | 301 | GTMH32033RVT VM1(NTK) | 401 | CTP10FRV VM1(NTK) | 501 | TA-180306-L1(CJV) | 601 | CZH04005CFR-070 ZM3(NTK) | 701 | AGSTD3.0-90(NACHI)
2 | DCET11T3005MFR-U PR1725(京セラ) | 102 | ABS15R4005 KW10(京セラ) | 202 | TTP60FR2B ZM3(NTK) | 302 | GTMH32043RVT VM1(NTK) | 402 | CTP10FLK ZM3(NTK) | 502 | TA-180306-L2(CJV) | 602 | CZH04005CFR-BL DM4(NTK) | 702 | AGSTD4.0-90(NACHI)
3 | DCET11T301MFR-U PR1725(京セラ) | 103 | TKFB12R28005-GQ PR1425(京セラ) | 203 | TTP60FR4A ZM3(NTK) | 303 | GTMH32053RVT VM1(NTK) | 403 | CTP15FRV VM1(NTK) | 503 | TA-180306-L3(CJV) | 603 | RWEM030H4R00S04 AC3(NTK) | 703 | AGSTD5.0-90(NACHI)
4 | DCET11T302MFR-U PR1725(京セラ) | 104 | TKFB12R15005M PR1725(京セラ) | 204 | TTP60FR4B ZM3(NTK) | 304 | GTMH32075RVT VM1(NTK) | 404 | CTP15FLK VM1(NTK) | 504 | TA-180306-L4(CJV) | 604 | RWEM040H4R00S04 AC3(NTK) | 704 | AGSTD6.0-90(NACHI)
5 | DCGT11T301MP-CF PR1725(京セラ) | 105 | TBP72FR05-BM TM4(NTK) | 205 | TTP60FR8A ZM3(NTK) | 305 | GTMH32100RVT VM1(NTK) | 405 | CTP15FLKV VM1(NTK) | 505 | TA-180306-L5(CJV) | 605 | RWEM050H4R00S06 AC3(NTK) | 705 | AGSTD8.0-90(NACHI)
6 | DCGT11T302MP-CF PR1725(京セラ) | 106 | CSVB11FRV-C VM1(NTK) | 206 | TTP60FR8B ZM3(NTK) | 306 | GTMH32150RVT VM1(NTK) | 406 | CTP20FRV VM1(NTK) | 506 | CCET0301005ML-F PR1725(京セラ) | 606 | RWEM060H4R00S06 AC3(NTK) | 706 | AGSTD10.0-90(NACHI)
7 | DCGT11T301MP-CK PR1725(京セラ) | 107 | CSVB11FRV12 VM1(NTK) | 207 | TTP60FR-N ZM3(NTK) | 307 | GTMH32200RVT VM1(NTK) | 407 | CTP20FLK VM1(NTK) | 507 | CCGT030101MP-CF PR1725(京セラ) | 607 | RWEM080H4R00S08 AC3(NTK) | 707 | ()
8 | DCGT11T302MP-CK PR1725(京セラ) | 108 | CSVB11FRV14 VM1(NTK) | 208 | TTP55FR8A ZM3(NTK) | 308 | GTMH32033RGX TM4(NTK) | 408 | CTP15FR-CX DM4(NTK) | 508 | CCET040101ML-F PR1725(京セラ) | 608 | RWEM100H4R00S10 AC3(NTK) | 708 | ()
9 | VPGT110301MP-CK PR1725(京セラ) | 109 | CSVB11FRVB14 VM1(NTK) | 209 | TTP55FR8B ZM3(NTK) | 309 | GTMH32043RGX TM4(NTK) | 409 | CTP15FRN-CX DM4(NTK) | 509 | CCET040102ML-F PR1725(京セラ) | 609 | () | 709 | ()
10 | VPGT110302MP-CK PR1725(京セラ) | 110 | 763S05-TIALN(アプリテック) | 210 | TTX32R6001 PR1115(京セラ) | 310 | GTMH32053RGX TM4(NTK) | 410 | CTP15FLK-CX DM4(NTK) | 510 | CCET0602005MFL-U PR1535(京セラ) | 610 | () | 710 | ()
11 | VBGT110301R-F KW10(京セラ) | 111 | TBP72FR05-BM ST4(NTK) | 211 | VNTR045-11 PR930(京セラ) | 311 | GTMH32075RGX TM4(NTK) | 411 | CTP15FLN-CX DM4(NTK) | 511 | CCET060201MFL-U PR1725(京セラ) | 611 | ()
12 | CCGT060201MCL TM4(NTK) | 112 | () | 212 | VNTR060-11 PR1225(京セラ) | 312 | GTMH32095RGX TM4(NTK) | 412 | GDM1516N-015PF PR1535(京セラ) | 512 | CCET060202MFL-U PR1725(京セラ) | 612 | ()
13 | DCGT11T301MCL TM4(NTK) | 113 | () | 213 | 12ERAA60 K20C(クワッドカット) | 313 | GTMH32150RGX TM4(NTK) | 413 | GDM2020N-010PQ PR1535(京セラ) | 513 | CCGT03X100L-W08 TH10(タンガロイ) | 613 | ()
14 | DCGT11T302MCL TM4(NTK) | 114 | () | 214 | 12XA60 T10C(クワッドカット) | 314 | GTMH32200RGX DM4(NTK) | 414 | GDM3020N-010PQ PR1535(京セラ) | 514 | CCGT04T100L-W08 TH10(タンガロイ)
15 | DCGT11T301MYL TM4(NTK) |  |  | 215 | 12XA55 T10C(クワッドカット) | 315 | GWPG300N02D-GW DM4(NTK) | 415 | DGR1500JSS-15D IC908(イスカル) | 515 | CCGT060200FL-J10 TH10(タンガロイ)
16 | TFD11FR05 VM1(NTK) |  |  | 216 | 08IRA60 IC228(イスカル) | 316 | GWPG600N02G-GW DM4(NTK) | 416 | DGR2200JSS-15D IC908(イスカル) | 516 | XCMT040104R-MF IC908(イスカル)
17 | DCGW11T300H KM1(NTK) |  |  | 217 | 08IRA55 IC228(イスカル) | 317 | 764VS-1.0-TIALN(アプリテック) | 417 | DGR3100JSS-15D IC908(イスカル) | 517 | XCMT050204-MF IC908(イスカル)
18 | VCGT110301MCL TM4(NTK) |  |  | 218 | 11IRA60 IC908(イスカル) | 318 | 764VS-1.2-TIALN(アプリテック) | 418 | GDM1516R-003PF-15D PR1535(京セラ) | 518 | CCGT03X101F-JS SH725(タンガロイ)
19 | CCGT060200FN-JS SH725(タンガロイ) |  |  | 219 | 12ER0.5ISO K20C(クワッドカット) | 319 | 764VS-1.5-TIALN(アプリテック) | 419 | () | 519 | CCGT03X102F-JS SH725(タンガロイ)
20 | CCGT060202-AL KS05F(タンガロイ) |  |  | 220 | 12ER0.75ISO K20C(クワッドカット) | 320 | 764VS-2.0-TIALN(アプリテック) | 420 | () | 520 | CCGT04T101F-JS SH725(タンガロイ)
21 | DCGT11T302-AL KS05F(タンガロイ) |  |  | 221 | 12E1.0ISO T10C(クワッドカット) | 321 | 764VS-2.5-TIALN(アプリテック) | 421 | () | 521 | CCGT04T102F-JS SH725(タンガロイ)
22 | DCGT11T301FN-JS SH725(タンガロイ) |  |  | 222 | 12ER1.0ISO2M T10C(クワッドカット) | 322 | 764-1.2-TIALN(アプリテック) | 422 | () | 522 | SHFS020R005H TM4(NTK)
23 | DCGT11T302FN-JS SH725(タンガロイ) |  |  | 223 | () | 323 | 764-2.5-TIALN(アプリテック) | 423 | () | 523 | SHFS025R005H TM4(NTK)
24 | CCGT060202M-SMG VP15TF(三菱) |  |  | 224 | () | 324 | 764ZX10-2.0-R08-TIALN(アプリテック) | 424 | () | 524 | SHFS030R005H TM4(NTK)
25 | DCGT11T302M-SMG VP15TF(三菱) |  |  | 225 | () | 325 | TWFGTR180 PR1025(京セラ) | 425 | () | 525 | SHFS040R005H TM4(NTK)
26 | VPGT110301M-SMG VP15TF(三菱) |  |  | 226 | () | 326 | TWFGL100 PR1025(京セラ) |  |  | 526 | ()
27 | VPGT110302M-SMG VP15TF(三菱) |  |  | 227 | () | 327 | TWFGL180 PR1025(京セラ)
28 | DCGT11T301MN-FC ACZ150(住友) |  |  |  |  | 328 | GTMX32V90R005 TM4(NTK)
29 | VCGT110301MN-FC ACZ150(住友) |  |  |  |  | 329 | GTMH32300RGX DM4(NTK)
30 | VCGT110302N-AG(住友) |  |  |  |  | 330 | ()
31 | () |  |  |  |  | 331 | ()
32 | DCGT11T301-UM 5015(サンドピック) |  |  |  |  | 332 | ()
33 | TNMG160402R-LD PR1535(京セラ) |  |  |  |  | 333 | ()
34 | DCGT11T301MFP-SKS PR1725(京セラ)
35 | DCGT11T302MFP-SKS PR1725(京セラ)
36 | CCGT060201MFP-SKS PR1725(京セラ)
37 | CCGT060202MFP-SKS PR1725(京セラ)
38 | VPGT110301MFP-SKS PR1725(京セラ)
39 | VPGT110302MFP-SKS PR1725(京セラ)
40 | ()
41 | ()
42 | ()